## 错误码主表
错误码 | 错误码描述 | 可能原因 | 解决方法 | 红色为.h文件存在，但手册表格中不存在。 蓝色为手册表格中存在但.h文件中不存在的内容。
外部错误码
201 | 子模块不存在 |  | 1.zmio_offset设置为负数或超过输入输出起始编号范围（设置数值须为8的倍数），例如zmio_offset = -8
210 | 文件过大 |  | 1.下载的zpj工程或zar文件过大，?*max对应检查控制器规格
211 | 文件大小错误
212 | 状态错误 | Resume时为非暂停状态 | 1.Resume时为非暂停状态，检查RT运行状态是否切换过快，一般在MotionRT7出现。
213 | 文件下载上传出错，丢包 | PC函数调用返回此错误 | 1.PC函数调用返回此错误
214 | 下载文件的长度校验错误
215 | 缓冲长度不够 | 发送字符串命令过长时返回此错误 | 1.发送字符串命令过长时返回此错误。
217 | 控制器不支持或禁止的功能
218 | 调用传递的参数错误
219 | 下载冲突，同时启用了多个文件下载 |  | 1.下载并发，检查是否同时启动了多个文件下载
220 | 文件名错误，有特殊字符 |  | 1.检查文件名是否存在不支持的字符
221 | 文件名错误，超过长度 |  | 1.检查文件名是否超过长度
222 | 文件不存在 |  | 1.尝试打开了不存在的文件，检查工程目录是否存在报错提示的文件
223 | 受到密码保护，LOCK后返回 |  | 1.输入正确密码
224 | 受到密码保护，密码尝试太快 |  | 2.短时间内频繁解锁控制器且密码错误
225 | 未知错误
226 | 磁盘空间错误
227 | 固件版本太老或者固件不匹配 |  | 1.更新最新固件 2.更换匹配该控制器的固件
228 | 文件打开失败
229 | 创建网络连接失败
230 | bind失败
231 | 文件读取失败
232 | 文件写入失败
233 | 链接加密
234 | 固件检查错误，dll要更新
235 | 文件删除错误
236 | 路径错误
237 | 文件关闭错误
240 | XPCI子卡状态错误
241 | XPCI子卡内存资源错误
242 | 子卡配置错误
243 | 不支持的子卡 |  | 1.检查MotionRT7的驱动版本是否过旧，新卡不能使用旧驱动
芯片自检错误
260 | 硬件错误，LED闪烁提示(错误码-260)次
261 | 磁盘没有格式化
262 | RTC错误
263 | NORFLASH错误 |  | 1.强干扰可能出现，重启仍无法恢复或频繁出现联系技术支持，返修 2.XPCIe和可能与转接线不良有关
264 | RAM错误 |  | 1.检查网络是否稳定 2.硬件器件损坏，联系技术支持，返修
265 | NANDFLASH错误 |  | 1.强干扰可能出现，重启仍无法恢复或频繁出现联系技术支持，返修 2.XPCIe和可能与转接线不良有关
266 | U盘错误 |  | 1.检查U盘是否插稳或不支持 2.接口损坏需要维修
267 | FPGA错误 |  | 1.联系技术支持，返修
268 | 以太网硬件错误 |  | 1.联系技术支持，返修
软件错误
271 | 备份电源错误 |  | 1.联系技术支持，返修
272 | 子卡不存在
273 | ID文件丢失 |  | 1.联系技术支持，返修
274 | 系统文件丢失 |  | 1.联系技术支持，返修
275 | 无主控，子卡上产生
276 | 程序文件校验错误 |  | 1.0系产品检查请是否有ROM文件 2.检查ZAR文件是否有错误
277 | 程序文件错误导致没有启动 |  | 1.检查程序文件是否有缺失
278 | ZAR文件校验apppass错误
279 | ZAR文件校验ID错误
280 | BAS文件数量超过控制器限制 |  | 1.检查bas文件数是否超过控制器规格，?*max的max_file选项，每个控制器不一样
281 | 子卡ID冲突或者多主冲突
282 | 不支持的功能 |  | 1.控制器不支持的功能，检查选型配置 2.检查是否控制器新的功能，需要更新固件
283 | set文件错误 | 参数文件丢失 | 可以通过强制修改需要flash保存的参数进行自动生成set文件
284 | zar文件与控制器不匹配
285 | 图片文件错误
286 | 字体文件错误
287 | .c文件函数语法错误 | 一般为C语言程序问题 | 用户写的c语言问题则用户修改c语言程序，如果为底层c语言出问题则反馈技术更新固件
288 | 以上异常，导致下次开机报错
289 | 复位太快
290 | 驱动程序初始化出错
291 | fpga错误 |  | 1.尝试重启 2.反馈售后返修或更换设备
292 | mmap资源不够
293 | MotionRT试用到期 |  | 1.检查是否授权卡配置了License 2.试用模式请重启MotionRT
zmotion
1000 | 运动模块返回错误偏移
1001 | 必须是插补状态
1002 | 无运动缓冲
1003 | 不能位于插补状态
1004 | 从轴运动中
1005 | 不支持得运动功能
1006 | 圆弧位置错误
1007 | 椭圆AB参数错误
1008 | 运动模块输入参数错误
1009 | 运动中，无法操作
1010 | 暂停等重复操作
1011 | IDLE无法做暂停等操作
1012 | 当前运动不支持暂停
1013 | 找不到暂停点
1014 | ATYPE不支持
1015 | ZCAN得ATYPE冲突
1016 | 轴不支持的功能
1017 | FRAME校正数据错误
1018 | FRAME校正数据过少
1019 | FRAME校正数据满足条件的数据过少
1020 | FRAME校正数据辅助参数过少
1021 | FRAME校正数据间隔过小，小于关节轴数
1022 | FRAME的输入坐标错误
1023 | FRAME状态下坐标不能强制修改
1024 | FRAME逆解异常
1025 | 不是FRAME状态
1026 | FRAME HAND错误
1027 | 姿态在插补中不能切换
1028 | 特殊关节轴与虚拟轴脉冲当量需一致
1029 | FRAME调用的Init参数错误 | 距离参数或者角度参数超过范围，注意角度单位
1030 | CORNERMODE 7位设置了但不支持此运动
1031 | CORNERMODE 7位设置了但不是FRAME状态
1032 | AXIS_ADDRESS错误
1033 | 插补轴数过多
1034 | INTCYCLE超时
2000 | RTBasic模块偏移，模块内参数错误
2001-2020 | RTBasic模块内部错误 |  | 1.根据提示信息检查是否不同类型变量定义重名引起错误 2.根据提示信息检查是否在函数打印未赋值变量等
2021 | 手动停止
2022 | 因其他任务错误导致本任务停止
2023 | 试图修改只读状态参数 |  | 1.只读参数不能被修改
2024 | 数组越界 |  | 1.超过了定义的数组个数，根据提示信息修正定义的数组个数； 提示：数组索引从0开始
2025 | 变量数超过控制器规格 |  | 1.超过了控制器能够支持定义的变量数量，?*max检查max_sub项，如需更多请重新选型
2026 | 数组数超过控制器规格 |  | 1.超过了控制器能够支持定义的数组数量，?*max检查max_sub项，如需更多请重新选型
2027 | 数组空间超过控制器规格 |  | 1.超过了控制器能够支持定义的数组空间，?*max检查max_sub项，如需更多请重新选型
2028 | SUB数超过控制器规格 |  | 1.超过了控制器能够支持定义的函数数量，?*max检查max_sub项，如需更多请重新选型
2029 | 标识符命名错误 | 识别到指令书写错误或未加注释的中文 | 1.根据提示信息检查代码中的函数定义、变量定义等是否含有不支持的符号
2030 | 标识符命名过长 |  | 1.根据提示信息检查代码中的函数定义、变量定义等是否太长，控制器类型不一样限制不同
2031 | 没有右括号 |  | 1.根据提示信息检查代码中的括弧是否完整 2.根据提示信息检查括号格式书写或括号中间是否存在特殊字符
2032 | 不认识的字符 | 指令参数逗号为中文符号报此错误 | 1.根据提示信息检查代码中的是否存在不支持的字符
2033 | 表达式中碰到不认识的名称 | 未定义的变量或数组 | 1.根据提示信息检查代码是否有书写错误的指令，不支持的指令
2034 | SUB不能再表达式中使用 |  | 1.根据提示信息修改SUB使用方式，SUB函数只能通过调用使用
2043 | 不认识的命令标识符。当前行第一个标识符名称 | 指令书写错误 | 1.根据提示信息检查代码是否有书写错误的指令，不支持的指令
2044 | 堆栈溢出 | SUB函数递归调用超过系统规定的次数 | 1.根据提示信息检查SUB函数递归调用是否超过次数"?*max"打印规格，查看max_callstack参数，不同控制器规格不一样 2.根据提示信息检查函数是否被相互调用
2045 | 数学表达式太复杂，不同控制器规格不一致 |  | 1.根据提示信息检查并修正数学表达式，不同控制器的规格不一样
2046 | 没有找到结束引用标号 |  | 1.根据提示信息检查并修正引用标号
2047 | 指令没有返回值，不能读取 |  | 1.根据提示信息把相关指令或函数取消在表达式中或在线命令中使用
2048 | 函数必须返回值，不能再一行开头 |  | 1.根据提示信息检查是否执行了需要返回值的函数但表达式没有输出返回值，如直接执行SIN(1)
2049 | 特殊指令必须单独一行 | 部分指令必须占用一整行 | 1.根据提示信息把相关指令独立一行编写
2050 | 参数或数组需要索引
2051 | 变量不能使用索引
2052 | 数组重定义且长度不一致 | 相同数组定义多次 | 1.根据提示信息检查数组是否被重定义并且定义的长度不一致
2053 | 数组定义长度参数错误，负数或过大
2054 | 标识符已经定义为sub过程 | sub过程标识符不可以再次定义 | 1.根据提示信息检查是否有函数名称被重复定义
2055 | 标识符已经定义为参数 |  | 1.根据提示信息检查是否有参数名称被重复定义
2056 | 标识符预留，不能使用 |  | 1.根据提示信息检查定义的标识符名称与已有参数指令冲突，如MPOS等
2057 | 出现不识别的字符 | 例如"&"字符系统无法识别 | 1.根据提示信息检查代码中的函数是否传入未定义的数值
2058 | sub调用重复出栈 |  | 1.根据提示信息检查SUB调用逻辑并更正
2060 | 语法格式错误 |  | 1.代码中存在语法错误的行，修正使用语法
2061 | 参数溢出
2062 | 函数参数范围错误 |  | 1.根据提示信息检查指令参数或自定义函数参数输入范围是否超出 2.根据提示信息检查任务号是否超出?*max，max_task所定义 3.根据提示信息检查执行的一行命令是否输入过多内容
2063 | 函数参数过多 |  | 1.根据提示信息检查指令参数或自定义函数参数个数输入范围是否超出
2064 | 函数参数过少 |  | 1.根据提示信息检查指令必要参数或自定义函数参数个数输入缺少
2065 | 缺少操作数 |  | 1.根据提示信息检查运算表达式是否完整
2066 | 操作符后面缺少操作数 |  | 1.根据提示信息检查运算表达式是否完整
2067 | 操作符前面缺少操作数 |  | 1.根据提示信息检查运算表达式是否完整
2068 | 系统不认识的操作符 |  | 1.根据提示信息检查运算表达式是否完整
2069 | 缺少双目操作符 | 二个指令在同一行，中间需要操作符连接 | 1.根据提示信息检查运算表达式是否完整
2070 | CALL必须调用SUB |  | 1.根据提示信息更正CALL指令后调用的内容，必须为SUB类型
2071 | 没有AUTO不启动
2072 | 需要赋值符号 | 数据之间不加逗号用空格表示 | 1.根据提示信息更正表达信息需要添加的赋值符号
2073 | 空文件
2074 | SUB定义的标识符名称冲突 |  | 1.根据提示检查参数定义并纠正
2075 | 要启动的任务在运行中 |  | 1.根据提示信息检查执行的任务号是否有冲突
2076 | 多个参数要使用逗号隔开 |  | 1.根据提示检查参数使用格式并纠正
2077 | 括号不匹配，无左括号 |  | 1.根据提示信息检查括号是否完整
2078 | IF判断嵌套太多 |  | 1.根据提示信息裁剪IF判断嵌套数量，每个控制器不一样
2079 | 循环语句嵌套太多 |  | 1.根据提示信息裁剪循环嵌套数量，?*max中的max_loopnest包含具体规格，每个控制器不一样
2080 | 插补轴数太少 |  | 1.根据提示信息纠正必要的轴数量
2081 | CONST常量不能修改 | 定义好的常量数据再次赋值报错 | 1.根据提示信息纠正CONST用法
2082 | 命令不能从pc在线发送 |  | 1.输入了不支持在线发送的命令
2083 | SUB定义的参数太多 |  | 1.根据提示信息裁剪local参数量小于?*max中的max_local of one sub包含具体规格，每个控制器不一样
2084 | SUB带参数，不能用于GOTO语句 |  | 1.根据提示信息正确使用GOTO语句
2085 | 局部定义的参数太多 |  | 1.减少LOCAL定义数量，每个控制器可能不一样
2086 | LOCAL变量名跟文件变量名或其他标识符名称冲突 |  | 1.根据提示信息更正冲突内容
2087 | LOCAL不支持数组定义 |  | 1.根据提示信息更正LOCAL指令使用方式
2088 | GSUB定义的参数字母重复 |  | 1.根据提示信息更正重复内容
2089 | GSUB定义的参数只能为单字母 |  | 1.根据提示信息更正非单字母内容
2090 | 不能修改只读参数 |  | 1.只读参数不能被修改
2091 | GSUB_IFPARA函数使用场合错误
2092 | 除数为0 |  | 1.检查代码中的数学公式是否包含除数为0并更正
2093 | 超过缓冲
2094 | 在线命令阻塞时间过长 |  | 1.检查网络是否稳定 2.检查是否短时间有大量数据在传输 保证通讯链路稳定传输带宽合理
2095 | 参数重名 |  | 1.根据提示信息更正重名的参数
2096 | 值没有初始化就使用 |  | 1.根据提示信息更正需要初始化的值
2097 | 轴号冲突 |  | 1.根据提示信息更正轴映射
2098 | 数据类型错误
2099 | 内部错误 |  | 1.一般是定义命名冲突，根据提示更正相关内容
2100 | SCANEDGE个数过多
2101 | ZINDEX类型不匹配
2102 | ZVOBJ个数超过规格
2103 | ZVOBJ定义不一致
2104 | ZINDEX值错误
2110 | 回调指令没有使能
2120 | 结构定义冲突，不能多地方同时定义
2121 | 名称与系统指令冲突
2122 | 结构定义不能递归
2123 | 结构item与结构名称冲突
2124 | 语法错误，需要结构类型
2125 | 结构item错误
2126 | 需要结构元素
2127 | 需要结构变量
2128 | 结构个数超出规格
2129 | 结构元素超出规格
2130 | 结构类型没有定义
2131 | 数据类型没有定义
2132 | 结构定义要在使用代码前
2133 | 静态定义的不能动态删除
2134 | 需要数组类型
2150 | 函数返回没有立即完成
2151 | 函数不能立即返回，当前表达式不支持
2152 | 动态堆栈溢出
2200 | 函数回调没有完成
2901 | 系统错误，定义的标识符过多 包括变量，数组，过程，过程参数等
3201 | 超过缓冲
3202 | 文件非正常结束
3203 | 程序结构指令不配对 | IF指令后缺少THEN | 1.兼容性错误，检查组合指令是否完整，如IF逻辑缺少THEN
3204 | 内部状态错误 |  | 1.兼容性错误，
3205 | 不支持的功能 |  | 1.存在控制器不支持的功能，检查选型规格 2.固件版本较老，无法对新功能适配
3206 | 内部调用参数错误 |  | 1.使用了当前控制器不支持的功能，确认选型是否有此配置 2.EtherCAT配置文件没有被加载
3212 | 未知错误
3230
3231 | 资源不够
3232
3233 | OS返回错误
3242 | os错误
3243 | U盘没有插入 |  | 1.检查U盘是否插入，插稳 2.检查U盘是否控制器能够支持识别的版本
3244 | 文件重复打开
3245 | 文件过大
3248 | 文件名错误
3249 | 文件名过长
3250 | 文件不存在
3301 | 圆弧的三点在一条线上 |  | 1.根据提示信息更正指令运用方式
3302 | 二条直线平行，没有交点 |  | 1.根据提示信息更正指令运用方式
3401 | MODBUS主端参数错误，一般长度超过 |  | 1.检查MODBUS主端参数是否正确，如长度超过
3402 | 消息响应超时 |  | 1.检查通讯配置是否不正确 2.检查通讯程序是否有阻塞、网络不稳定
3403 | 消息长度超过最大缓冲 |  | 1.发送数据超过最大限制，每个通讯协议和控制器规格不一样。
3404 | Modbus消息字节数或ID错误
3405
3406
3407 | MODBUS返回参数错误
3408 | MODBUS返回不支持
3410 | 阻塞中再次受到数据
3420 | MODBUS错误转换
3421 | MODBUS从端返回不支持的功能码
3422 | MODBUS从端返回地址空间错误 |  | 1.主从地址空间不匹配，尝试读写不存在的寄存器地址，根据报错提示信息更正正确的寄存器地址
3423 | MODBUS从端返回数据长度不对
3424 | MODBUS从端返回长度过长
3501 | ZCAN返回无子卡
3502 | ZCAN返回子卡无对应轴
PLC（控制器端）
4001
4002 | 参数错误
4003 | 未知类型
4004 | 未知函数 | 调用了未知函数，或者调用的函数没有定义为GLOBAL类型 | 修改错误语法用法
4005 | 压栈太多 STL
4006 | 压栈太多
4007 | 程序太复制，BLOCK太多
4008 | 没有压栈 BLOCK
4009 | 没有压栈 STL
4010 | 没有压栈 | 使用MPS跟MPP指令时出现MPP指令多余MPS指令导致 | 根据报错信息确定报错位置修改脚本
4011 | MC不能位于STL中间
4012 | MC层次错
4013 | stl只能主文件主任务
4014 | 文件内容错误
4015 | RET必须在STL后面 | RET指令在STL指令前面报错 | 修改脚本将RET指令修改到STL指令后面
4016 | 超过寄存器范围
4017 | 低于寄存器范围
4018 | L没有定义
4019 | 不支持G代码函数
4020 | 不能GOTO跨PLC与BASIC | BASIC脚本中使用GOTO跳转到PLC中 | 修改错误语法用法
4021 | PLC主任务只有一个
4022 | 语法错误
4023 | FOR NEXT错误，不匹配 |  | 修改错误语法用法
4024 | FOR NEXT错误，无NEXT |  | 修改错误语法用法
4026 | FOR MC混用 |  | 修改错误语法用法
4027 | FOR STL混用 |  | 修改错误语法用法
4030 | 必须PLC主任务中使用
4031 | 必须中断中使用
4032 | 参数个数少
4033 | 参数个数多
4034 | 要8的倍数
4035 | 寄存器标识错误
4036 | 寄存器类型错误 | STL指令等其他指令使用错误的寄存器类型导致 | 通过报错信息确定报错位置修改脚本
4037 | LV个数超过
4038 | 只读
PLC(PC端)
4501
4502
4503 | 内存不够 | 内存超过规格 | 减少内存使用
4504 | 回流到母线 | 软元件直接导线并联到母线 | 将错误的连线删除
4505 | 回流 | 无通过软元件直接导线并联至其他软元件 | 将错误的连线删除
4506 | AND类型指令不能直接接母线 | AND类型跟母线中间不存在其他元件 | AND类型跟母线中间不存在其他元件导致，要不增加元件要不删除此条梯形图
4510 | 右边悬空没有接输出指令 | ANB等指令或者元件右边没有接输出指令 | 根据报错信息确定报错位置修改脚本或者梯形图
4511 | 最右边不是输出类型指令 | 最右侧的元件不是输出类型的元件 | 检查最右侧是否有输出类型的元件
4512 | 最右边不能连接在一起 | 最右侧二个输出类型的元件用导线相连 | 检查最右侧是否还存在导线相连
4513 | 输出类型指令必须在最右边 | 输出类型的元件不处于梯形图的最右侧，而是在中间或者左侧 | 检查梯形图中间或者左侧是否存在输出类型的元件
4514 | 不支持的指令类型 | 梯形图中存在不支持类型的元件参数 | 通过报错信息排查不支持的类型位于梯形图的那个位置
4515 | 内部错误
4516 | 内部错误
4517 | 寄存器没有值 | 调用的寄存器为空没有数值 | 对于需要调用的寄存器进行赋值操作
4518 | DOT值超过范围
4519 | 索引寄存器超过范围 | 调用的寄存器超过寄存器的个数范围 | 通过报错信息修改调用寄存器的使用范围在规定的个数范围内
4520 | 字符数过多
4521 | 寄存器类型错误 | 脚本使用的寄存器类型不是控制器标准的寄存器类型 | 通过报错信息确定报错位置修改脚本
4522 | 寄存器值错误 | 元件输入的寄存器值错误或者指令输入的寄存器值错误 | 通过报错信息找到寄存器值错误元件或者指令修改，一般为寄存器数量的值错误
4523 | 寄存器个数过多 | 脚本输入的寄存器个数过多出现 | 通过报错信息确定报错位置修改脚本
4524 | 寄存器个数过少 | 元件没有设置寄存器 | 对于没有设置寄存器的元件或者指令增加寄存器
4525 | STL使用错误 | STL指令使用错误导致 | 通过报错信息修改脚本语法
4526 | RET使用错误 | RET指令使用错误导致，RET指令需要再STL指令后使用 | 通过报错信息修改脚本语法
4527 | 重复RET | 重复使用了RET指令或RET元件 | 将重复使用的RET指令或者元件删除
4528 | END或LBL的位置错误 | END或者LBL使用在了错误的位置 | 根据报错信息确定报错位置修改脚本或者梯形图
4529 | 函数不能直接接母线 | 调用函数的元件直接接在母线上 | 通过报错信息确定报错位置修改脚本或者梯形图
4530 | 出栈没有压栈 | 使用MPS跟MPP指令时出现MPP指令多余MPS指令导致 | 根据报错信息确定报错位置修改脚本
4531 | MPS太多 | MPS连续使用次数超过11次 | 根据报错信息确定MPS指令的连续使用次数并将超过的进行修改
4532 | 寄存器类型使用错误 | 指令使用了不支持的寄存器类型 | 通过报错信息确定报错的指令或者元件，使用正确的寄存器类型
4533 | ANB错误，块数不够 | ANB后面没有接其他内容，实际使用的块数跟需要用到的块数对不上 | 修改错误语法用法
4534 | ORB错误，块数不够 | ORB后面没有接其他内容，实际使用的块数跟需要用到的块数对不上 | 修改错误语法用法
4535 | ANB错误，输出操作后不能合并 | 在输出指令后再调用ANB指令导致 | 修改错误语法用法
4536 | ORB错误，输出操作后不能合并 | 在输出指令后再调用ORB指令导致 | 修改错误语法用法
4537 | AND直接接母线 | AND指令或者元件直接接在母线上，前面没有其他指令或元件 | 根据报错信息确定报错位置修改脚本或者梯形图
4538 | OR直接接母线 | OR指令或者元件直接接在母线上，前面没有其他的指令或元件 | 根据报错信息确定报错位置修改脚本或者梯形图
4539 | OR不能再OUT指令后面 | 在OUT指令后面使用OR指令导致 | 修改错误语法用法
4540 | STL和MC不能共用 | STL指令跟MC指令同时使用导致 | 修改错误语法用法
4541 | MC不能直接接母线 | MC指令直接接在母线上 | 修改错误语法用法
4542 | _@寄存器要括号 | @寄存器时寄存器没有用括号 | 修改错误用法
4543 | 注释错误
4544 | 梯形图列数过多 | 超过控制器支持的梯形图列数 | 梯形图列数过多，删除至支持的梯形图列数即可
4545 | 输出类型不能直接接母线 | 输出类型元件直接接到了母线上 | 1.将接到母线上的输出类型元件的线删除即可
HMI
5000 | LCD号错误 | HMI运行任务超过控制器规格 | 1.超过了控制器支持的HMI个数，?*max检查max_hmi个数，如需更多请更换选型
5001 | HMI文件错误 | 内部错误 | 1.联系技术反馈
5002 | LCD号冲突 | 多个HMI任务使用相同LCD编号 | 1.检查多个HMI文件LCD编号是否冲突
5003 | 不支持的对象 | 内部错误 | 1.联系技术反馈
5004 | 内存不够 | 7系HMI内存设置过小或者其他系列控制器规格不支持 | 1.7系打开启动台调整config参数的hmisize 2.其他系列请联系技术
5005 | 控件层次错误 | PC软件设置层数传入一个异常数值 | 1.联系技术反馈
5006 | 窗口号超过 | 窗口基本属性中的窗口编号设置过大 | 1.通过调小窗口号进行调试解决 2.使用满则联系技术解决
5007 | 无效窗口号 | 1.基本窗口打开一个不存在的窗口 2.指令HMI_SHOWWINDOW打开一个不存在的窗口 | 1.检查打开的基本窗口是否存在已经指令打开的窗口是否存在
5008 | HMI文件内容错误 | 内部错误 | 1.联系技术反馈
5009 | 窗口号相同 | HMI文件二个或多个窗口使用重复的窗口号 | 1.排查报错HMI文件的窗口号是否重复
5010 | 对象属性丢失 | 内部错误 | 1.联系技术反馈
5011 | 输入窗口有多个显示元件
5012 | 动作类型错误 | PC软件设置动作传值出现异常导致 | 1.联系技术反馈
5013 | 事件过多 | 预留
5014 | 返回上一个窗口失败
5015 | 不能关闭基本窗口 | 使用指令HMI_CLOSEWINDOW关闭基本窗口 | 1.检查HMI文件的基本窗口并检查脚本关闭逻辑
5016 | 字体中找不到对应字符 | 此错误码不会报错，当遇到不识别的字体会不显示(暂留) | 1.不会出现，不需解决
5017 | 必须在HMI任务中使用
5018 | 控件类型不对 | 使用HMI_SHOWWINDOW等指令操作控件但控件不支持此功能时报错(例如功能键进行弹软键盘操作) | 通过对应的报错信息查看参数设置跟HMI对应窗口的是否相符
5019 | 控件ID不存在 | 使用HMI_SHOWWINDOW等指令操作的控件不存在时报错(例如功能键进行弹软键盘操作) | 通过对应的报错信息查看参数设置跟HMI对应窗口的是否相符
5020 | 控件ID冲突 | 不同控件设置了相同的元件编号导致 | 根据报错提示找到对应的窗口以及控件进行修改
5021 | LCD号错误 | PC上位机错误 | PC上位机错误
5022 | 找不到可用LCD | PC上位机错误 | PC上位机错误
5023 | LCD没有打开 | PC上位机错误 | PC上位机错误
5024 | LCD无数据 | PC上位机错误 | PC上位机错误
5025 | 程序复位 | PC上位机错误 | PC上位机错误
5026 | LCD已经打开 | PC上位机错误 | PC上位机错误
5027 | 不是网络LCD | PC上位机错误(300使用的是内部LCD编号，带x的示教盒使用的是网络LCD编号) | PC上位机错误(300使用的是内部LCD编号，带x的示教盒使用的是网络LCD编号)
5028 | 不支持的压缩方式 | 预留 | 预留
5029 | 颜色深度不支持 | 控制器不支持对应的颜色深度 | 联系技术反馈
5030 | 不支持的数据类型 | 内部错误 | 联系技术反馈
5031 | 设备号错误
5032 | LCD_SET不能使用 | 预留
5033 | 设置REDRAW不能再DRAW阶段 | 在绘图函数中使用了set_redraw指令 | set_redraw指令为刷新函数指令，必须在刷新函数中使用
5034 | DRAW函数只能在DRAW阶段 | 绘图指令在刷新函数中使用 | 绘图指令必须在绘图函数中使用，例如draw开头类型的指令
5035 | 操作不能再DRAW阶段调用 | 操作控件的指令在绘图函数中使用 | 操作控件显示，控制状态等指令不能再绘图函数中使用
5036 | 内部LCD分辨率固定 |  | 内部错误
5037 | LCD分辨率超过 | 设置的分辨率超过控制器支持的最大分辨率 | 可以通过?*max打印查看max_hmi的x跟y参数，此参数对应为分辨率大小
5038 | 库文件名错误 | 在使用文本库时调用的库文件名出现错误 | 检查使用错误文本库的控件或者指令修改为正确的文本库名称
5039 | 字符过多
5040 | 元件属性丢失 | 内部错误 | 联系技术反馈
5041 | 没有输入显示元件
5042 | 状态数过多
5043 | 不支持的绘图属性
5044 | 远程通讯设备名称错误 | 预留
5045 | 远程通讯数据没有更新 | 预留
5101 | 无效的日期格式 | 使用SYSTEM指令打印日期时使用了无效的格式(例如：不是%+字母的格式) | 检查报错位置，使用正确的日期格式(%+字母)
5102 | 控件不存在 | 使用指令对一个不存在的控件进行操作(例如在修改控件文本等) | 使用错误的控件ID修改为正确的控件ID
5103 | 多边形点数太少或太多 | 使用绘制多边形点数少于2个或者多余32个会报错 | 检查点数是否有超过32个的限制并且推荐使用DRAW_POLYGON2指令，不会出现参数过多导致脚本死掉的情况
5104 | 无空闲可用滚动条 | 初始化滚动条时使用了自动分配ID语法出现 | 注意释放没有使用的ID号，如果ID号实在不够用请跟技术反馈
5105 | 无效的滚动条ID | 使用滚动条指令时调用了无效的滚动条ID(例如滚动条初始化时使用了超过31以上的ID) | 使用正确的初始化滚动条ID
5106 | 尚不支持的功能 | 控制器使用了尚不支持的HMI控件或指令导致 | 联系技术反馈是否有新的固件更新
5107 | 未加载图形 | CAD指令进行操作时没有导入图形出现 | 请先使用CAD控件导入对应图形在进行其他CAD操作
5108 | 文件已损坏 | 导入bin文件等强格式的损坏格式会报错，矢量图形等明码文件一般不会报此错误 | 将损坏的bin文件进行重新导出使用
5109 | 菜单参数错误 | 预留 | 预留
5110 | 导出table空间不足，溢出 | 调用的table空间不足导致 | 通过指令增大table空间或者已是table最大空间时更换控制器型号
5111 | 不支持的数据类型 | 数据类型不是指令支持的类型 | 通过报错信息确定出错的指令，更换为支持的数据类型
5112 | 指令不支持的控件类型 | 使用指令操作控件时，控件类型跟指令支持的类型不匹配 | 通过修改控件ID使用匹配的控件进行操作
5113 | 数组溢出 | 传入数组下表超过最大值 | 检查数组大小以及传入的数组最大值是否超过
5114 | 内部错误 | HMI文件内部出现错误 | 联系技术反馈
5115 | 通道溢出 | 预留 | 预留
EtherCAT总线错误
6000 | ECAT模块错误，SLOT编号错误 |  | 1.槽位号错误，更正即可
6001 | 内部错误，功能不支持
6002 | 没有压栈
6003 | 未知
6004 | mbox被其他抢占
6005 | 参数错误
6006 | 支持的设备类型数超过限制
6009 | 操作NODE超过个数
6010 | 从状态错误
6011 | 不支持的从站
6012 | 资源不够
6013 | 从设备反应超时 |  | 1.主站长时间（如超过400ms）多次向从站写入本地时钟数据没有得到从站回应，需结合驱动器错误、控制器表现、以及产生故障时刻分析具体原因
6014 | 缓冲不够
6015 | 应答包WKC错误 |  | 1.从站返回的WKC计数错误，需结合具体错误数据分析错误原因
6016 | SDO应答超长 |  | 1.从站应答SDO长度超长，检查发送SDO数据类型是否正确
6017 | SDO应答错误 |  | 1.SDO读或写操作的传输被伺服主动拒绝终止，需结合具体发送的SDO内容分析错误原因，如读取了一个在数据字典中不存在的数据对象，或者在运行过程写PDO数据
6018 | SDO应答数据长度错误 |  | 1.从站应答SDO长度错误，检查发送SDO数据类型是否正确，大多为发送的SDO数据类型不正确或不支持
6019 | WKC超时 |  | 1.从站返回的WKC超时，需结合驱动器错误、控制器表现、以及产生故障时刻分析具体原因
6020 | STATE切换超时 |  | 1.SoE状态机切换超时，主站长时间多次请求切换状态机没有得到从站正确回应，需结合驱动器错误、控制器表现、以及产生故障时刻分析具体原因
6021 | SDO ABORT，驱动器返回错误 | 数据字典读写错误或写入了驱动器不支持的功能 | 1.SDO读或写操作的传输被伺服主动拒绝终止，需结合具体发送的SDO内容分析错误原因，大多为发送的SDO不正确或不支持
6022
6023 | NODE PROFILE错误 |  | 1.SDO读或写操作的传输被伺服主动拒绝终止，需结合具体发送的SDO内容分析错误原因，如读取了一个在数据字典中不存在的数据对象
6024 | 轴PROFILE错误
6025 | 轴数超过 |  | 1.总线轴数超过最大规格，检查并更正正确轴数
6026 | 超过自定义PDO的缓冲
6027 | 自定义个数超过
6028 | 启动后不能修改PROFILE
6029 | PDO包长度超过系统规格 |  | 1.检查profile设置，不需要用到的功能尽量减少配置PDO，特别在设备数量过多的时候，每个控制器限制规格不一样
6030 | scan先
6031 | 设备个数超过
6032 | 超过buff长度
6035 | preset与profile冲突
6036 | pdo个数过多 |  | 1.检查profile设置，减少PDO个数。
6037 | 特殊的profile，驱动器不支持
6038 | preset scan不符合
6039 | preset中空
6040 | 没有扫描
6042 | 设备不支持
6043 | esi信息冲突
6044 | 写错误
6045 | 邮箱超时 |  | 1.邮箱检查或邮箱长时间（如超过600ms）多次读写没有回应，需结合驱动器错误、控制器表现、以及产生故障时刻分析具体原因
6046 | 数据丢失
6047 | 数据类型错误
6048 | PDO不支持
6049 | 模块不支持的子模块
6050 | 模块子模块数量超过
6051 | 模块不认识的子模块
6055 | 操作的PDO类型长度不匹配
6056 | PDO读写内容没有找到
6057 | PDO的关键内容错误, 比如DRIVE_STATUS
6058 | AL状态读取出错
6059 | AL状态错误, 不是OP状态
6060 | 驱动器报错
6061 | XmlEsi缓冲不够
6065 | IO的Pdo必须字节偏移不为0
6066 | IO的Pdo 不连续
6067 | DA的PDO类型冲突, 只支持单一类型.
6068 | ZML文件的SM信息丢失 |  | 1.更正xml文件重新转zml，内置xml联系技术支持增加
6069 | ZML文件的关键段信息丢失 |  | 1.更正xml文件重新转zml，内置xml联系技术支持增加
6070 | ZML文件需要的内存不够
6071 | ECAT的模块个数不对
6072 | ZML文件的段信息重复
6073 | 模块startup不支持CA方式
6208 | RTEX驱动ID冲突
6209 | 扫描超时 | 一般为网线接触问题
6210 | RTEX初始化失败
6211 | RTEX扫描结果错误
6212 | RTEX设备类型错误
6213 | RTEX消息超时
6214 | RTEX SDO消息错误
6500-6520 | EIO的错误信息
6501 | PDO长度设置错误
6502 | 邮箱长度设置错误
6503 | 试图修改只读数据字典
6504 | 数据字典数组个数超过
6510 | PDO写入内容错误,第一级索引内容错误
6511 | PDO数据内容重复
6512 | PDO内容错误,字典编号错误.
6513 | PDO内容错误,字典子编号错误.
6514 | PDO内容错误,字典长度错误.
6515 | PDO个数太多.
6516 | 从站ALM报警
6517 | 从站WDOG报警，PDO连续丢包
NC模块
7001 | 文件执行结束
7003 | 解析遇到不支持的语法
7006 | 运动指令轴字缺失
7008 | ACOS运算指令参数超出范围
7009 | ASIN运算指令参数超出范围
7010 | 除数不能为0
7011 | 乘方底数为负数时，指数必须是为整数
7012 | 出现不能解析的字符
7014 | 错误的数字格式
7032 | 内部语法错误
7034 | 平面切换错误 | 传入了一个错误的平面值
7037 | 不支持的运算指令
7041 | 进给速度为0，不能执行G1
7043 | 进给速度为0，不能执行G2、G3
7057 | 出现未使用的轴参数
7066 | 代码行长度溢出 | 一行代码最多256个字符，超过溢出
7069 | 半径方式圆弧指令的起点与终点重合
7077 | 赋值语句确实等号"="
7084 | 非法的G代码
7096 | ATAN指令后缺失左括号"["
7097 | 运算指令后确实左括号"["
7098 | 非法的N码 >999999
7100 | 非法的M码
7101 | 圆弧指令参数R和IJK混用
7102-7119 | 出现多个A~F、H~L、P~Z字 7012=A、7107=H、7112=P
7121 | 负数不能开方
7124 | G代码出现负值
7127 | M代码出现负值
7132 | 括号注释内容出现括号嵌套
7133 | 语法错误，无读取数值
7134 | 数字丢失
7135 | 读取数值非整数
7136 | 内部语法错误
7142 | 非法的参量地址
7147 | 圆弧参数缺失
7153 | 圆弧半径太小，无法到达终点
7156 | ATAN指令斜杠"/"缺失
7161 | 内部语法错误
7168 | 同G模态组指令出现2个以上
7169 | 同M模态组指令出现2个以上
7170 | 不能打开NC文件
7171~7188 | 内部语法错误
7196 | LN指令出现0或者负数
7197 | 圆弧指令出现半径R为0
7200 | 解析代码为空
7201 | 无符号整数不能带正负号 | 无符号整数参数出现了正负号
7202 | 未读取到无符号整数
7203 | 无符号实数不能带正负号
7204 | 未读取到无符号实数
7220~7246 | 代码行出现未使用的关键字 7220~7228：XYZABCUVW 7229~7231：FST 7232~7241：EDHIJKLPQR
7301 | 指令类型或指令代码不存在
7302 | 注册指令已存在
7303 | 宏程序号超出允许范围
7304 | 指令组号超出范围
7305 | 指令代码超出范围
7306 | 扩展类型不存在
7307 | 指令优先级超出范围
7308 | 指令处理回调函数为空
7309 | 指令不存在
7311 | 优先级位0的指令与其他指令同时出现
7312 | 同时出现多个运动指令或带坐标参数的指令
7313 | 检查codeline参数出现错误
7314 | 清除codeline参数出现错误
7315 | 轴字缺失
7319 | 指令参数检查错误 | 检查参数过多
7320 | 指令参数检查错误 | 检查缺少参数
7350 | 参数检查不合法
7351 | 未定义的G代码
7352 | 未定义的长度单位
7353 | 未定义的类型或模式
7354 | 内部错误
7355 | 未知的坐标轴 | 使用了未配置的轴
7356 | 缩放指令p、IJK参数缺失
7357 | 缩放指令P参数、IJK参数混用
7358 | 内部错误
7359 | 刀补半径大于切削的圆弧半径
7360 | 内部错误，预处理的GOTO个数超过允许范围(256个）
7361 | 无效的通道号
7362 | 目标通道正在运行其他任务
7363 | 目标通道没有运行任务 | 暂停或停止了空闲通道任务
7364 | 开启刀补或坐标旋转功能后，不能切换工作平面、单位
7365 | 在线指令不能执行Gsub扩展指令
7366 | G04.1 Q_传入错误的Q引数 | Q引数未包含自身通道
Q引数传入的通道号越界
7367 | G04.1 Q_错误的等待P信号 | 相互等待的通道，信号P不同
7370 | 宏程序 WHILE或DO缺失
7371 | WHILE和END不成对出现
7372 | WHILE超过最大嵌套层数(5)
7373 | 未发现GOTO目标地址
7374 | 子程序调用超过可嵌套层数 | 最高可嵌套8层
7375 | 子程序文件内容为空
7376 | 不支持执行超大的子程序文件 | 限制在10k以内
7379 | 不支持的宏程序号
7380 | 主轴正在进行进给轴运动，不能修改主轴速度和主轴倍率 | 主轴与进给轴同轴模式下，需要做好运动、速度切换
7400 | 参数错误
7401 | 参数地址未开放
7402 | 无效的参数地址
7403 | 无效的参数值 | 参数值超出有效范围
7404 | 无权限读写参数
7405 | 参数不支持修改描述
7407 | 参数表文件读取错误
7408 | 参数表文件写入错误
7410 | G代码文件扩展类型已满 | 最多支持12个扩展名
7411 | 扩展G代码文件类型失败 | 传入无效的后缀名
7412 | 打开参数表文件失败
7413 | 动态扩展参数失败 | 超过可扩展的参数数量、参数地址越界
7414 | 系统变量未使用 | 访问了无效的系统变量
7421~7436 | 轴向N的第一行程软限位触发
9912 | 下拉列表控件调用函数出错
PC端错误
20000 | PC端产生错误的偏移
20001
20002 | 参数错
20003 | 超时 | 可能是fifo缓冲阻塞
20004
20005
20006 | 操作系统错误
20007 | 串口打开失败
20008 | 网络打开失败 |  | 1.检查连接IP输入是否正确，需要连接的IP的地址能否被扫描到，网络链路是否正常
20009 | 句柄错误 |  | 1.检查网络是否因接线问题或不稳定导致网络被中断
20010 | 发送错误 |  | 1.检查网络是否因接线问题或不稳定导致网络被中断
20011 | 文件错误:不支持头文件，无法识别
20012 | 文件长度错误
20013 | 文件名过长 |  | 1.检查工程相关文件名是否过长并更正，各控制器规格可能不一致，更正为小于提示信息的字符长度
20014 | 文件不存在 |  | 1.进入工程文件对应的文件夹检查是否缺少文件视图中的某个文件，一般没有在IDE操作删除文件下次打开会提示
20015 | ZLB库文件错误
20016 | 文件没有编译 | 一般PLC文件没有编译 | 一般PLC文件没有编译
20018 | 固件文件错误 | 一般为固件文件损坏导致
20020 | 固件文件不匹配 |  | 1.检查升级的固件是否与控制器型号匹配
20021 | 不支持的功能 |  | 1.控制器不支持的功能，检查选型配置 2.检查是否控制器新的功能，需要更新固件
20022 | mmap失败 RT LOCAL本地接口打开失败 | 可能RT内存配置太大
20023 | xplcterm没有正确运行或权限不够
20024 | PCI卡链接时找不到卡或没有驱动
20025 | 驱动枚举失败
20026 | 接口枚举失败
20027 | 未知的
20028 | PCI卡不存在
20029 | PCI卡连接太多
20030 | 输入缓冲长度不够 |  | 1.检查定义的函数名，参数名等是否过长 2.检查输入指令名称是否固件版本过低不支持该长度
20031 | 受到密码保护，LOCK后返回
20032 | 受到密码保护，密码尝试太快
20033 | 打开文件错误
20034 | 不支持的功能
20035 | 消息长度超过
20036
20037 | 上报参数过多
20038 | 上报参数个数错误
20039 | 指定参数不在上报参数中
20040 | MotionRT连接失败，MotionRT未开启
20100 | 应答缓冲长度不够
30000 | 30000以上是ZAUX辅助库产生的错误码

## 更新记录
更新日期 | 更新人 | 更新内容
2022-05-23 | 郑雪琳 | 增加Err283错误代码，内容及原因分析及处理方法
2022-07-05 | 郑雪琳 | 增加225-237、289-292、1033-1034、2001-2010、2102-2200、3403-3404、4512-4514、5040-5045、6055-6056、20029、20033-20039等错误代码
2022-08-27 | 郑雪琳 | 补充260,283，2000错误码的描述及，6029、20016的处理方法
2022-09-23 | 郑雪琳 | 增加5018错误代码
2022-10-13 | 熊成霞 | 增加5008错误代码
2023-04-08 | 熊成霞 | 增加1029错误代码
2023-10-10 | 方佳丽 | 增加5101-5115错误代码
2024-01-17 | 熊成霞 | 整理错误码，整合为最新版
2024-03-15 | 谭之凡 | 完善2099错误码内容及原因分析及处理方法
2024-03-19 | 熊成霞 | 增加6036错误码
2024-04-07 | 熊成霞 | 整合NC错误码
2024-06-24 | 李子萱 | 完善20022、20040错误码内容及原因分析
2024-07-10 | 谭之凡 | 增加6516、6517错误码 修改1028、2129错误码的错误描述
2024-10-09 | 李子萱 | 增加201错误码